## Sheet1
Dart Physicals | 2018 |  |  |  |  | 2019 |  |  |  |  | 2020
| Resistance | Length | ohm/in | sec. | Plug | Resistance | Length | ohm/in | sec. | Plug | Resistance | Length | ohm/in | sec. | Plug
Secondary Ign | kilo ohms | inches |  | kvolt | Color | kilo ohms | inches |  | kvolt | Color | kilo ohms | inches |  | kvolt | Color
Coil Wire | 0.48 | 9 | 0.053333 | 16
#1 Plug Wire | 2.42 | 12 | 0.20167 | 17 | tan
#2 Plug Wire | 1.65 | 9 | 0.18333 | 18 | tan
#3 Plug Wire | 1.47 | 8 | 0.18375 | 16 | tan
#4 Plug Wire | 1.48 | 8 | 0.185 | 15 | tan
#5 Plug Wire | 2.12 | 12 | 0.17667 | 17 | tan
#6 Plug Wire | 2.05 | 11 | 0.18636 | 18 | tan
| Revs | Vacuum | Oil Pres | Air/Fuel |  | Revs | Vacuum | Oil Pres | Air/Fuel |  | Revs | Vacuum | Oil Pres | Air/Fuel
Hot Idle | RPM | In WG | psi | Ratio |  | RPM | In WG | psi | Ratio |  | RPM | In WG | psi | Ratio
| 750 | 19.5 | 42 | 13.9
Compression | psi |  |  |  |  | psi |  |  |  |  | psi
#1 | 135
#2 | 137
#3 | 140
#4 | 140
#5 | 135
#6 | 140
Fluids
Brake Mastr Cyl | full
Hyd Clutch Res | fill line
Pwr Strg Pump | 1/4 up neck
Coolant | rad full
Rearend | fill to plug
833 od Trans | fill to plug
Belts
Fan | 1/2" midway
Pwr Steering | 1/8" midway